## Max +3 Issue 1
ZX Max +3 issue 1
Designator | Value | Digikey Part Number | Quantity
C1, C2, C3, C4, C20, C21, C27 | 10uF | P19522CT-ND | 7
C5 | 22uF | P15791CT-ND | 1
C6, C7 | 27pF | 445-173185-1-ND | 2
C8, C9, C10, C11, C12, C13, C14, C15, C16, C17, C18, C22, C23, C24, C26, C31, C34, C36, C37, C47, C48, C49, C50, C51, C52 | 0.1uF | BC1160CT-ND | 25
C19, C35 | 3.3nF | BC1075CT-ND | 2
C25 | 10pF | BC1001CT-ND | 1
C28, C29, C30, C32 | 220uF | 1189-1546-1-ND | 4
C33, C46 | 10nF | 445-175393-1-ND | 2
C41 | 22nF | C322C223K3G5TA-ND | 1
C42, C43 | 6.8pF | 445-180479-3-ND | 2
C44 | 47nF | C327C473K3G5TA-ND | 1
C45 | 1nF | C323C102KAG5TA-ND | 1
D1, D2, D3, D4, D5, D6, D7, D8, D9, D10, D11, D12, D13, D14, D15, D16, D17, D18, D19, D21, D22, D23, D24 | 1N4148 | 1N4148FS-ND | 23
D20 | DF02M | DF02MDI-ND | 1
J1 | RCPT 8 | 5-520315-8-ND | 1
J2 | RCPT 5 | A105063-ND | 1
J4 | DC JACK | CP-002A-ND | 1
J5 | AUDIO JACK 4 POLE | PJ-322 (ebay) | 1
J6 | AUDIO JACK 3 POLE | CP1-3525N-ND | 1
J7 | MINI DIN 9P FMALE | CP-2290-ND | 1
J8 | Header 5X2 | 10129381-910002BLF-ND | 1
J10 | Header 6 | Header 6 | 1
J11A or J11B | Header 20X2 | Header 20X2 or 3M5455-ND | 1
J12 (NOT USE) | Header 2 | Header 2 | 1
J13 | Header 17X2 | Header 17X2 | 1
J14 (NOT USE) | Header 4 | Header 4H | 1
J15 | DB 25 Female | D Connector 25 | 1
Q1 | BC548 | BC548BTACT-ND | 1
R1, R2, R7, R9, R12, R29, R34, R50, R51, R52, R53, R54, R55, R56, R57, R58, R59, R60, R61, R62, R63, R64, R65, R66, R67, R68, R69, R70, R71, R72, R73, R74, R75 | 470 | CF14JT470RCT-ND | 33
R3, R4, R5, R6, R15, R16, R24, R25, R32, R44, R76, R77, R78, R79, R80, R82, R88, R94 | 10K | CF14JT10K0CT-ND | 18
R8 | 2.7K | CF14JT2K70CT-ND | 1
R10, R83 | 1M | CF14JT1M00CT-ND | 2
R11, R13 | 1K | CF14JT1K00CT-ND | 2
R14, R18, R23, R26, R28 | 68 | CF14JT68R0CT-ND | 5
R17, R22 (OPTION) | 4.7K | CF14JT4K70CT-ND | 2
R19, R20, R21, R31, R35, R42 | 150 | CF14JT150RCT-ND | 6
R30, R85 | 33K | CF14JT33K0CT-ND | 2
R33 | 470K | CF14JT470KCT-ND | 1
R36, R37, R38, R39, R40, R41 | 75 | CF14JT75R0CT-ND | 6
R43, R45 | 150K | CF14JT150KCT-ND | 2
R46, R49 | 330 | CF14JT330RCT-ND | 2
R47, R48 | 560 | CF14JT560RCT-ND | 2
R81, R84 | 1.5K | CF14JT1K50CT-ND | 2
R86 | 68K | CF14JT68K0CT-ND | 1
R87 | 6.8K | CF14JT6K80CT-ND | 1
R89, R90, R91, R92, R93 | 680 | CF14JT680RCT-ND | 5
RN1 | 10K*8 | 4609X-101-103LF-ND | 1
SW1 | Tactile Switch | 450-1661-ND | 1
SW2 (NOT USE) | SW SPDT | SW SPDT | 1
U1 | Z80-CPU | 269-3892-ND | 1
U2 | 27C512 | 27C512 | 1
U3, U4 | HM628128 | HM628128 or AS6C1008-55PCN | 2
U5 | EPM7128S/LCC | EPM7128S/LCC | 1
U6 | 74HC04 | 296-1566-5-ND | 1
U7 | R-78E5.0 | 945-2201-N | 1
U8 | AY-3-8910 | AY-3-8910 | 1
U9 | 74HC174 | 296-1579-5-ND | 1
U10 | AD724JR | AD724JRZ-ND | 1
U11 (NOT USE) | ESP8266-12E/ESP-12E | LCSC Part # C89297 | 1
U12 (NOT USE) | ZLDO1117G33TA | ZLDO1117G33DICT-ND | 1
U13 | 74HC74 | 296-1602-5-ND | 1
U14 | 74HC10 | 296-8214-5-ND | 1
U15 | 74HC138 | 296-1575-5-ND | 1
U16 | UPD765 | UPD765 | 1
U17 | SED9420 | SED9420 | 1
U18, U19 | 74HCT04 | 296-1605-5-ND | 2
U20 | 74HCT00 | 296-1603-5-ND | 1
U21 | 74HCT273 | 296-1613-5-ND | 1
U22 | 74LS74 | 296-1668-5-ND | 1
U23 | 74HCT125 | 296-8386-5-ND | 1
U24 | 74HC32 | 296-12803-5-ND | 1
Y1 | 28.375MHz | 449-LFXTAL024588BULK (mouser.com) | 1
Y2 | 4.433MHz | 1923-1420-ND | 1
Y3 | 16MHz | 2151-AS-16.000-20-EXT-ND | 1
Socket IC 14 Pin |  | 1175-1487-ND | 9
Socket IC 16 Pin |  | 1175-1488-ND | 2
Socket IC 20 Pin |  | 1175-2553-ND | 1
Socket IC 24 Pin |  | 1175-2554-ND | 1
Socket IC 28 Pin |  | 1175-1490-ND | 1
Socket IC 32 Pin |  | 1175-2555-ND | 2
Socket IC 40 Pin |  | 1175-2556-ND | 3
Socket PLCC 84 Pin |  | 2057-PLCC-84-AT-ND | 1